## Feuille calculs F
Département de la mobilité, du territoire et de l'environnement
Service de l’environnement
Departement für Mobilität, Raumentwicklung und Umwelt
Dienststelle für Umwelt
Dimensionnement d'ouvrages de rétention des eaux claires
Mandat
Mandat |  | xx
Mandant |  | xx
Commune |  | Sion
Lieu / lieu-dit / parcelle |  | Sion / xx / xx
Hypothèse de calculs
Calcul de la crue / de la pluie de projet |  | Méthode rationnelle / norme SN 640 350
Temps de retour de la pluie (T) |  | 5 ans
Bassin versant (directive - chap. 4)
Type de surface |  | Toiture - tuiles | Bitume | Pavés-gazon | Autre
Superficie (Ai) [m2] |  | 800 | 600 | 400 | 0
Coefficient de ruissellement (Cri) [-] |  | 1 | 1 | 0.2 | 0
|  | Surface totale |  | Surface réduite
|  | A [m2] | A [ha] | Ared [m2] | Ared [ha]
=> Surface de collecte des eaux : |  | 1800 | 0.18 | 1480 | 0.148
Pluie de projet (directive - chap. 3.2.1 et 3.2.2) |  |  |  |  | Fs
|  |  | aT | bT | 1
Secteur |  |  | Plaine du Rhône |  | 1.5
=> Coefficients de la pluie (pour T = 5 ans) : |  |  | 16.6 | 0.184 | 2
Facteur de sécurité admis Fs [-] |  |  | 1 | (norme SN 592 000)
Ouvrage de rétention / évacuation des EC (directive - chap. 5.2)
Coefficient de ruissellement "naturel" du sol (Crnat) [-] |  |  | 0.2 | (en règle générale 0.10 ≤ Crnat ≤ 0.20)
|  | Débit spécifique Qrsp [l/s·ha] |  | Débit de rejet autorisé Qrej [l/s]
=> Débit de rejet : |  | 21.2664 |  | 3.8279
Durée de la pluie d [mn] | Intensité de la pluie i(d,T) [mm/h] | Débit de pointe Q(d) [l/s] | Volume de la crue Vc [m3] | Volume de rejet autorisé Vrej [m3] | Volume de rétention Vret [m3]
5 | 62.0948 | 25.5483 | 7.6645 | 1.1484 | 6.5161
10 | 47.3384 | 19.4769 | 11.6861 | 2.2968 | 9.3894
15 | 38.2488 | 15.7371 | 14.1634 | 3.4452 | 10.7182
20 | 32.0876 | 13.2021 | 15.8426 | 4.5935 | 11.249
30 | 24.269 | 9.9852 | 17.9734 | 6.8903 | 11.0831
40 | 19.5141 | 8.0289 | 19.2693 | 9.1871 | 10.0823
60 | 14.0203 | 5.7685 | 20.7666 | 13.7806 | 6.986
90 | 9.8575 | 4.0558 | 21.9011 | 20.6709 | 1.2302
120 | 7.6007 | 3.1272 | 22.5162 | 27.5612 | -
180 | 5.2136 | 2.1451 | 23.1668 | 41.3418 | -
|  | => Volume de rétention minimal de l'ouvrage : |  |  | 11.249
Bureau d'étude | xx
|  |  |  | Date | 2026-08-05
Cellules à renseigner

## Feuille calculs D
Département de la mobilité, du territoire et de l'environnement
Service de l’environnement
Departement für Mobilität, Raumentwicklung und Umwelt
Dienststelle für Umwelt
Dimensionierung von Sauberwasser - Wasserrückhaltebecken
Mandat
Mandat |  | xx
Auftraggeber |  | xx
Gemeinde |  | Sion
Ort / Ortsname / Grundstück |  | Sion / xx / xx
Berechnungsannahme
Berechnung von Hochwasser / Projekt-Regen |  | Rationelle Methode / Norm SN 640350
Regen-Rücklaufzeit (T) |  | 5 Jahre
Wasserscheide (Richtlinie - Kapitel 4
Oberflächenbeschaffenheit |  | Dachdeckung - Ziegel | Bitumen | Rasenpflastersteine | Andere
Fläche(Ai) [m2] |  | 800 | 600 | 400 | 0
Abfluss-Koeffizient (Cri) [-] |  | 1 | 1 | 0.2 | 0
|  | Fläche Total |  | Reduzierte Fläche
|  | A [m2] | A [ha] | Ared [m2] | Ared [ha]
=> Wasserauffanglläche |  | 1800 | 0.18 | 1480 | 0.148
Projekt Regen (Richtlinie - Kapitel 3.2.1 und 3.2.2) |  |  |  |  | Fs
|  |  | aT | bT | 1
Bereich |  |  | Plaine du Rhône |  | 1.5
=> Niederschlagskoeffizienten (für T = 5 Jahre) : |  |  | 16.6 | 0.184 | 2
Zulässiger Sicherheitsfaktor Fs [-] |  |  | 1 | (norme SN 592 000)
Rückhaltebecken / Abfluss Sauberwasser (Richtlinie - Kapitel 5.2)
Natürlicher Bodenabflusskoeffizient (Crnat) [-] |  |  | 0.2 | (in der Regel 0.10 ≤ Crnat ≤ 0.20)
|  | Spezifischer Durchfluss Qrsp [l/s·ha] |  | Zulässige Fördermenge Qrej [l/s]
=> Débit de rejet : |  | 21.2664 |  | 3.8279
Regenzeit d [mn] | Regenintensität i(d,T) [mm/h] | Spitzenabfluss Q(d) [l/s] | Hochwasservolumen Vc [m3] | Zulässiges Ausflussvolumen Vrej [m3] | Rückhaltevolumen Vret [m3]
5 | 62.0948 | 25.5483 | 7.6645 | 1.1484 | 6.5161
10 | 47.3384 | 19.4769 | 11.6861 | 2.2968 | 9.3894
15 | 38.2488 | 15.7371 | 14.1634 | 3.4452 | 10.7182
20 | 32.0876 | 13.2021 | 15.8426 | 4.5935 | 11.249
30 | 24.269 | 9.9852 | 17.9734 | 6.8903 | 11.0831
40 | 19.5141 | 8.0289 | 19.2693 | 9.1871 | 10.0823
60 | 14.0203 | 5.7685 | 20.7666 | 13.7806 | 6.986
90 | 9.8575 | 4.0558 | 21.9011 | 20.6709 | 1.2302
120 | 7.6007 | 3.1272 | 22.5162 | 27.5612 | -
180 | 5.2136 | 2.1451 | 23.1668 | 41.3418 | -
|  | => Minimales Retentionsvolumen des Beckens : |  |  | 11.249
Konstruktionsbüro | xx
|  |  |  | Datum : | 2026-08-05
Auszufüllende Zellen

## Feuil1
FEUILLE A MASQUER
Fs | Cr | Secteurs
1 | 0 | Bas Valais
1.5 | 0.05 | Val d'Entremont
2 | 0.1 | Plaine du Rhône
| 0.15 | Rive droite du Rhône
| 0.2 | Rive gauche du Rhône
| 0.25 | Haut Valais
0.3
0.35
0.4
0.45
0.5
0.55
0.6
0.65
0.7
0.75
0.8
0.85
0.9
0.95
1